## SERVER_10_2015
Příloha č.2 zadávací dokumentace
Technická specifikace k zakázce "Nákup serveru pro VOŠZ a SZŠ, Praha 1,Alšovo nábřeží 6"
Nákup serveru pro VOŠZ a SZŠ, Praha 1,Alšovo nábřeží 6
Uchazeč vyplní všechna prázdná pole tabulky. Tato příloha bude přílohou smlouvy uzavřené mezi zadavatelem a vítězným uchazečem. Všechny dodané produkty musí být nové a nepoužité. Níže uvedené údaje představují minimální požadované technické parametry dodávky a nabídka uchazeče musí tyto parametry bez výjimky splňovat.
Zadavatel požaduje záruční lhůtu:
u dodávky serveru v délce trvání minimálně 60 měsíců ode dne předání předmětu díla s opravou do 24 hodin od nahlášení v místě instalace. Zadavatel požaduje dodání značkového serveru a veškerých ostatních zařízení, které jsou nové nepoužívané včetně veškerých komponent. Uchazeč veškeré tyto informace uvede podrobně ve své nabídce (např. v příloze).
A. | Server – minimální parametry: | Kč bez DPH/ jednotku | Kč bez DPH celkem | sazba DPH, výše DPH
1 | Rackové provedení včetně lyžin pro montáž do racku
2 | CPU minimálně Intel Xeon E5-2620 v3 nebo odpovídajícího výkonu
3 | Možnost rozšíření o druhé CPU
4 | Operační paměť 48GB ECC
5 | Řadič diskového pole s 1GB Cache a záložní baterií, umožňující konfiguraci RAID5,6,10
6 | Čistá disková kapacita 8TB v konfiguraci RAID10 – disky typu SATA 7200RPM
7 | Karta pro vzdálený management serveru s možností připojení se na konzoli serveru
8 | Síťové rozhraní 2x 1Gbps
9 | Redundantní zdroj
10 | Dodací termín ________________ (zde doplní uchazeč) (maximálně do 21 dní od objednávky/uzavření kupní smlouvy)
11 | Záruka _____________(zde dopní uchazeč) minimální doba záruky je 60 měsíců
B. | Software pro dodávku serveru – parametry: | x | X | X
B.1. | Operační systém Windows 2012 R2 Standard
B.2. | Zálohovací software Veeam Backup & Replication Standard, HyperV
C.1 | dopravné
C.2 | ostatní náklady spojené s realizací zakázky přesně vymezené uchazečem
REKAPITULACE:
D. | Celkem za část A., B., C., v Kč bez DPH – NABÍDKOVÁ CENA CELKEM bez DPH
E. | Procentní sazba DPH
F. | Výše DPH v Kč
G. | NABÍDKOVÁ CENA CELKEM včetně DPH (část D.+ F. )